## MOTOR_DRIVER
Comment | Designator | Footprint | JLCPCB PN
NU | C1, C2, C3, C16, C17, C18 | CAP-1206
470n | C4, C6, C8 | CAP-0603 | C296719
10u | C5, C7, C9, C19, C20, C22, C65, C70, C73, C77 | CAP-0805 | C344022
100n | C10, C11, C12, C21, C23, C24, C25, C27, C29, C33, C34, C35, C37, C39, C41, C42, C47, C52, C59, C62, C64, C66, C68, C71 | CAP-0603 | C91183
NU | C13, C14, C15, C26, C28, C30, C43 | CAP-0603
1u | C31, C32, C36, C40, C51, C61, C76 | CAP-0603 | C5673
1n | C38, C44, C48, C49, C50, C53, C54, C60, C63, C69, C72, C74, C75 | CAP-0603 | C106246
100n | C67 | CAP-0805 | C49678
ACS37010LLZATR-050B3 | CS1, CS2, CS3 | ACS37010LLZATR050B5
CZ3A06 | CS4 | ML-CZ3A07 | C1857732
PMEG6010 | D7, D8, D9, D10, D11, D12 | PMEG6010CEGWQJ | C552930
BAS70-04-E3-08 | D13, D14 | SOT95P248X115-3N | C142581
PA4344.102NLT | L1 | PA4344102NLT | C2453880
SRN5020TA-120M | L2 | INDPM5050X200N | C3222349
MCQ1V3216-R820-R | L3 | RES-1206 | C3910418
MMBT4401 | Q8, Q9 | SOT95P240X110-3N | C31776
30K | R1, R2, R3, R7, R9, R10 | RES-0805
NU | R4, R5, R6, R25, R26, R27 | RES-1206
10R | R8, R11, R12, R28, R29, R30, R74, R79, R80 | RES-0805
15R | R13, R16, R18, R19, R20, R21 | RES-0805
10K | R14, R15, R17, R35, R36, R37, R38, R39, R41, R43, R44, R56, R88 | RES-0805
100R | R22, R23, R24, R31, R32, R33, R46, R48, R58, R60, R61, R62, R66, R67, R68, R69, R73, R76, R78, R87 | RES-0805
1K | R34, R47, R65, R71, R72, R77, R81, R82, R84, R85, R97, R99, R100, R101, R108 | RES-0805
750R | R40, R42 | RES-0805
33K | R45, R51 | RES-0805
18K | R49 | RES-0805
20K | R50 | RES-0805
100R | R52 | RES-2010
15K | R53 | RES-0805
13K | R54 | RES-0805
3k | R55, R75 | RES-0805
NU | R57, R59, R83, R89, R107 | RES-0805
0R | R63 | RES-2512
0R | R64 | RES-2010
2K | R70, R98 | RES-0805
0R | R86, R106, R110, R111, R112, R113, R114, R115, R116 | RES-0805
470R | R90 | RES-0805
30K | R91, R92, R94, R96, R102, R103 | RES-1206
1K | R93, R95, R104 | RES-1206
22K1 | R105 | RES-0805
51K | R109 | RES-0805
TMP235A4DBZR | TS1 | SOT95P237X112-3N | C2868809
CDSOT23-SM712 | TVS1 | SOT95P230X117-3N | C404012
STGAP2DM | U1, U2, U3 | STGAP2DM
STM32G474RBT6 | U7 | QFP50P1200X1200X160-64N | C529413
NU | U6, U9 | CONV_PQQC6-D48-S12-OS
THVD1420DR | U10 | SOIC127P600X175-8N | C3235215
ADR5043ARTZ-REEL7 | U11 | LM4040_SOT23 | C659598
OPA2836ID | U12 | SOIC127P600X175-8N | C659598
LTV-817S-D | U13 | LTV817SD | C114603
TPS560430X3FDBVR | U14 | SOT95P280X145-6N | C2071721
PDZ16BGWX | Z1, Z2, Z3, Z4, Z5, Z6 | SOD123 | C552289